## ELEC 電氣
project_code | vendor_code | discipline | item_code | description | uom | qty | unit_price | currency
WH-2024-001 | VENDOR-A | ELEC | E-001 | Main Distribution Board 3P 630A | 式 | 1 | 185000 | TWD
WH-2024-001 | VENDOR-A | ELEC | E-002 | Sub Distribution Board 3P 100A | 台 | 8 | 32000 | TWD
WH-2024-001 | VENDOR-A | ELEC | E-003 | PVC Conduit 25mm dia | m | 2400 | 85 | TWD
WH-2024-001 | VENDOR-A | ELEC | E-004 | Cable Tray 300mm W | m | 850 | 420 | TWD
WH-2024-001 | VENDOR-A | ELEC | E-005 | Power Cable 4C 16mm2 XLPE | m | 1200 | 310 | TWD
WH-2024-001 | VENDOR-A | ELEC | E-006 | LED Highbay 150W | 台 | 120 | 4800 | TWD
WH-2024-001 | VENDOR-A | ELEC | E-007 | Emergency Exit Light 2W | 台 | 32 | 1850 | TWD

## HVAC 空調
project_code | vendor_code | discipline | item_code | description | uom | qty | unit_price | currency
WH-2024-001 | VENDOR-B | HVAC | H-001 | Rooftop Package Unit 20RT | 台 | 6 | 285000 | TWD
WH-2024-001 | VENDOR-B | HVAC | H-002 | Split Type AC 3HP | 台 | 18 | 42000 | TWD
WH-2024-001 | VENDOR-B | HVAC | H-003 | Ventilation Fan 2000CMH | 台 | 12 | 12500 | TWD
WH-2024-001 | VENDOR-B | HVAC | H-004 | GI Duct 400x300mm | m | 620 | 850 | TWD
WH-2024-001 | VENDOR-B | HVAC | H-005 | Flexible Duct 250mm dia | m | 180 | 320 | TWD

## PLUMB 給排水
project_code | vendor_code | discipline | item_code | description | uom | qty | unit_price | currency
WH-2024-001 | VENDOR-C | PLUMB | P-001 | Water Supply Piping PPR PN20 25mm | m | 380 | 145 | TWD
WH-2024-001 | VENDOR-C | PLUMB | P-002 | Drain Piping PVC 100mm dia | m | 420 | 195 | TWD
WH-2024-001 | VENDOR-C | PLUMB | P-003 | Water Tank 5T FRP | 台 | 2 | 68000 | TWD
WH-2024-001 | VENDOR-C | PLUMB | P-004 | Booster Pump Set 2HP | 組 | 1 | 55000 | TWD
WH-2024-001 | VENDOR-C | PLUMB | P-005 | Floor Drain 150x150mm | 個 | 48 | 850 | TWD

## FIRE 消防
project_code | vendor_code | discipline | item_code | description | uom | qty | unit_price | currency
WH-2024-001 | VENDOR-D | FIRE | F-001 | Sprinkler Head Pendant 68C | 個 | 320 | 380 | TWD
WH-2024-001 | VENDOR-D | FIRE | F-002 | Fire Sprinkler Pipe SCH40 50mm | m | 580 | 480 | TWD
WH-2024-001 | VENDOR-D | FIRE | F-003 | Fire Hose Cabinet 25mm | 組 | 12 | 8500 | TWD
WH-2024-001 | VENDOR-D | FIRE | F-004 | Smoke Detector | 個 | 85 | 1200 | TWD
WH-2024-001 | VENDOR-D | FIRE | F-005 | Fire Alarm Control Panel 20 Zone | 式 | 1 | 65000 | TWD

## WEAK 弱電
project_code | vendor_code | discipline | item_code | description | uom | qty | unit_price | currency
WH-2024-001 | VENDOR-E | WEAK | W-001 | IP CCTV Camera 2MP Dome | 台 | 24 | 3800 | TWD
WH-2024-001 | VENDOR-E | WEAK | W-002 | NVR 16CH 4K | 台 | 2 | 28000 | TWD
WH-2024-001 | VENDOR-E | WEAK | W-003 | Access Control Card Reader | 式 | 6 | 9500 | TWD
WH-2024-001 | VENDOR-E | WEAK | W-004 | CAT6 UTP Cable | m | 1500 | 38 | TWD